## Sheet1
魏都区单个普通乡级自然灾害应急救援队伍装备配备表
序号 | 装备类型（大类） | 装备名称 | 品牌 | 规格型号 | 管理部门 | 管理人员 | 性能参数
1 | 通信指挥 | 数字集群手持终端 | 海能达通信 | HP780 | 东大街道办事处 综合行政执法办公室 | 刘珂 | 装备应符合《应急指挥窄带无线通信网总体技术规范》相关技术要求。发射功率1～4W可调，频率范围350-400MHz，兼容PDT/DMR/模拟制式，具备显示屏，防护等级≥IP67，支持手动写频改频。
2 | 通信指挥 | 数字集群车载台 | 海能达通信 | HM780 | 东大街道办事处 综合行政执法办公室 | 刘珂 | 装备应符合《应急指挥窄带无线通信网总体技术规范》相关技术要求。发射功率：1～25W，工作电压：直流13.6V± 15%；频率范围350-400MHz，兼容PDT/DMR/模拟制式，具备显示屏，车载台具备良好的防水防尘功能，防尘防水等级≥IP54；与手持终端同一品牌。
3 | 抗洪抢险 | 救生拉杆 | 青岛沧龙船舶设 | CL5 | 东大街道办事处 综合行政执法办公室 | 刘珂 | 用于救援人员发现落水和遇险被困人员后，在岸上或船上开展远距离安全施救。总长≥4.5m，收缩后长≤1.5m，套圈直径30cm，粗管径≥35mm，细管径≤25mm。
4 | 水域救援 | 防水头灯 | 东莞市亦明电子 | HS6R | 东大街道办事处 综合行政执法办公室 | 刘珂 | 用于应急救援中提供光源。可在水下使用，连续照明时间≥90min，防水等级≥IP68，最高亮度≥300lm，续航≥50h，节能模式续航≥200h。
5 | 水域救援 | 遥控救生圈 | 深圳市智璟科技 | R3 | 东大街道办事处 综合行政执法办公室 | 刘珂 | 采用2个双通道推进器，续航时间≥90min，空载速度≥8节，浮力≥270N，压力≥80N，遥控距离≥800m，内置定位系统。
6 | 水域救援 | 水深探测仪 | 福州徕斯达信息科技 | ZMSS-100 | 东大街道办事处 综合行政执法办公室 | 刘珂 | 探测水域水深。量程≥150m，精度≤±1%，最小显示分辨率≤1mm，发射频率200～2000kHz。
7 | 水域救援 | 救生拉网 | 江苏聚捷消防设备 | KFS-LW2 | 东大街道办事处 综合行政执法办公室 | 刘珂 | 用于水面救援拦截网，尺寸≥400cm*100cm。
8 | 水域救援 | 舷外机 | 青岛沧龙船舶设备 | T30BL | 东大街道办事处 综合行政执法办公室 | 刘珂 | 输出功率≥20kW，全速转速≥4500-5500r/min，超负荷转速≥5000rpm，排气量≥450m³，重量≥30kg，油箱≥20L，排量≥400mL。
9 | 水域救援 | 救援舟艇组合（橡皮艇） | 青岛信光游艇 | SYJY390-RS390 | 东大街道办事处 综合行政执法办公室 | 刘珂 | 用于洪水、河流救援，沿海和城市洪水恢复，浅水救援。重量≥60kg，核载人数≥6人，工作压力≥0.2bar，充气时间≤90s。配备舟艇拖车。
10 | 水域救援 | 舟艇拖车 | 山东奥迈挂车 | AHDZ550B | 东大街道办事处 综合行政执法办公室 | 刘珂 | 用于转运舟艇使用，净重≥200kg，载重≥300kg，绞盘支架带有安全保险链。
11 | 水域救援 | 救生抛投器 | 江苏步行者安全设备 | PTQ10-Y3805290Q130 | 东大街道办事处 综合行政执法办公室 | 刘珂 | 用于落水人员救助，工作压力≥8.5MPa，陆用抛射距离≥350m，水用抛射距离≥250m，锚钩抛射距离≥80m。
12 | 地震地质灾害救援 | 链锯 | 霸州市特科五金制品 | H40SE16 | 东大街道办事处 综合行政执法办公室 | 刘珂 | 用于木材切割，额定电压≥24V，空载转速≥4000r/min，功率≥1.5kW。
13 | 地震地质灾害救援 | 钢筋速断器 | 霸州市特科五金制品 | LJTSDQ-22 | 东大街道办事处 综合行政执法办公室 | 刘珂 | 用于切断钢筋施救，最大剪切力≥120kN，最大切割钢筋直径≥20mm。
14 | 地震地质灾害救援 | 切割锯套装 | 霸州市特科五金制品 | HSE-K1270 | 东大街道办事处 综合行政执法办公室 | 刘珂 | 用于对物体进行切割后才能施救的场所。含无齿锯、链锯、双轮异向切割锯。无齿锯砂轮直径≥300mm，链锯转速≥14000r/min，双轮异向切割锯锯深≥60mm。
15 | 地震地质灾害救援 | 氧气呼吸器 | 抚顺宏瑞安全设备 | HYZ4 | 东大街道办事处 综合行政执法办公室 | 刘珂 | 防护时间≥4h，吸气中氧气≥20%，吸气中二氧化碳浓度≤2%。
16 | 综合保障 | 便携式担架 | 霸州市晨朗防护用品 | CL-DJ | 东大街道办事处 综合行政执法办公室 | 刘珂
17 | 综合保障 | 多功能手提探照灯 | 海洋王照明科技 | HYW7125 | 东大街道办事处 综合行政执法办公室 | 刘珂 | 用于夜间搜索强光照明或作业现场工作照明，提升携带人员及工作现场的安全保障。具有工作光、强光、频闪三种光设计，可随时查看电池电量。功率≥12W，电池容量≥4000mAH，连续工作时间≥20h。
18 | 综合保障 | 应急照明系统 | 中安众信（北京）应急科技 | AX-ZMXT200 | 东大街道办事处 综合行政执法办公室 | 刘珂 | 用于现场照明，光源类型LED,液压升降方式。功率≥2000W，工作时间≥13h,输出220V和380V电压，抗风等级≥8级, 防护等级≥IP65。
19 | 综合保障 | 应急电源 | 深圳市普希科电子科技 | PX5805 | 东大街道办事处 综合行政执法办公室 | 刘珂 | 总电量≥1000Wh，输出功率≥1kW，电源箱质量≤10kg，工作温度-20～+50℃。